## 信息发布
常大咖LED显示屏报价表
序号 | 名称 | 主要性能指标 | 单位 | 数量 | 价格
1 | 室内全彩LED显示屏 | 1. 点间距：2.0mm，模组尺寸：320*160mm；显示屏有效显示尺寸宽度≥4.8米，高度≥1.9米 2. 物理密度：≥250000点/㎡，最佳视距： 2M～20M 3. 模组平整度：≤0.2mm 4. 色温可调范围：3000k~12000k 5. 屏幕亮度：≥500cd/㎡，支持亮度调节，反光率不大于2% 6. 盲点率：≤0.0001，对比度：5000:1，亮度均匀性：≥97%，色度均匀性：±0.003Cx,Cy 之内 7. 屏幕寿命：≥10万小时，系统工作环境温度：-10℃～50℃ 8. 含电源、电源线及网线。 | 项 | 1
2 | 视频控制器 | 1.支持不少于2 路 HDMI，1路DVI输入 2.支持信号源输入分辨率自定义调节 3.视频输出支持不小于4个千兆网口输出 4.支持窗口位置、大小任意调整及窗口任意截取功能 | 台 | 1
3 | 接收卡 | 1.支持配置文件回读 2.支持温度监控 3.支持网线通讯状态检测 4.支持供电电压检测 5.支持逐点亮色度校正。 | 批 | 1
4 | 播控软件 | 1.支持查看信号源实时画面,实时查看大屏中正在播放的内容等功能,支持维护和升级 2.具有大屏显控、信息发布、语音控制等功能,支持大屏管理、字幕管理、中控管理、信息发布、音频配置、实时浏览、录像回放等功能 4.可管理配置的素材包括:图片、音频、视频、动画、PDF。 | 套 | 1
5 | 框架结构制作及安装 | 镀锌钢架结构，壁厚不小于1.2mm；黑拉丝不锈钢包边，包边不小于5cm | 项 | 1
6 | 专用电箱及电缆 | 应包含微型断路器，电箱含抗涌流、防雷、分区延时供电功能，供电为6平方电缆线，由总进线柜放至电箱 | 套 | 1
7 | 拆除 | 原拼接屏拆除，不得对原设备产生损伤 | 项 | 1
8 | 税金
9 | 合计
10 | 除税价